## CPU
Test Case ID 测试用例编号 | Test Item 测试项 | Test Case Title 测试用例标题 | Automatic/Manual | Test Criticality 重要级别 | Pre-condition 预置条件 | Input 输入 | Procedure 操作步骤 | Expected Result 预期结果
CPU_SYSFS_1 | 读取当前cpu频率 |  | Automatic | M |  |  | cat cpuinfo_cur_freq 节点 cat scaling_cur_freq 节点 | 软件读取和硬件读取结果一样
CPU_SYSFS_2 | 硬件读取cpu最大最小频率 |  | Automatic | M |  |  | cat cpuinfo_max_freq 节点 cat cpuinfo_min_freq 节点 | 最大1536000，60000 sys_config.fex
CPU_SYSFS_3 | 读取cpu调频周期 |  | Automatic | L |  |  | cat cpuinfo_transition_latency 节点
CPU_SYSFS_4 | 读取可得到的CPU调频策略 |  | Automatic | M |  |  | cat scaling_available_governors 节点 | fantasys interactive conservative ondemand userspace powersave performance (.config)
CPU_SYSFS_5 | 读取CPU调频驱动名称 |  | Automatic | M |  |  | cat scaling_driver 节点 | 驱动名称：cpufreq-sunxi
CPU_SYSFS_6 | 切换调频策略 |  | Automatic | H |  |  | echo [governor_name] > scaling_governor cat | 切换成功
CPU_SYSFS_7 | 软件切换cpu最大最小频率 |  | Automatic | H |  |  | echo cat scaling_max_freq echo cat scaling_min_freq | 设置成功
CPU_SYSFS_8 | 设置cpu频率 |  | Automatic | M | 切换userspace策略 |  | echo [freq] > scaling_setspeed cat | 设置成功
CPU_SYSFS_9 | 改变CPU调频的采样周期 |  | Automatic | M |  |  | echo [rate] > sampling_rate cat
CPU_SYSFS_10 | 改变iowait统计状态 |  | Automatic | M |  |  | echo cat io_is_busy
CPU_SYSFS_11 | 改变CPU升频门限 |  | Automatic | M |  |  | echo cat up_threshold
CPU_SYSFS_12 | 改变CPU降频门限 |  | Automatic | M |  |  | echo cat down_threshold
CPU_SYSFS_13 | 改变CPU开核的采样周期 |  | Automatic | M |  |  | echo cat cpu_up_rate
CPU_SYSFS_14 | 改变CPU关核的采样周期 |  | Automatic | M |  |  | echo cat cpu_down_rate
CPU_SYSFS_15 | 改变CPU的最大开核数 |  | Automatic | M |  |  | echo cat max_cpu_lock
CPU_SYSFS_16 | 改变CPU的固定开核数 |  | Automatic | M |  |  | echo cat hotplug_lock
CPU_SYSFS_17 | 改变CPU dvfs调试信息开关值 |  | Automatic | M |  |  | echo cat dvfs_debug
CPU_SYSFS_18 | 大小核的开关 |  | Automatic | H |  |  | echo cat cpux/online
CPU_STRESS_1 | 逐级50ms间隔进行各个频点切换，测试100000轮 |  | Automatic
CPU_STRESS_2 | 逐级1s间隔进行各个频点切换，测试2000轮 |  | Automatic
CPU_STRESS_3 | 随机跳级50ms间隔进行各个频点切换，测试100000轮 |  | Automatic
CPU_STRESS_4 | 随机跳级1s间隔进行各个频点切换，测试10000轮 |  | Automatic
CPU_STRESS_5 | 0.5s间隔顺序切换CPU固定开核数 |  | Automatic
CPU_STRESS_6 | 0.5s间隔随机切换CPU固定开核数 |  | Automatic
CPU_STRESS_7 | 在各个频点下，50ms间隔开关大小CPU核，测试10000轮 |  | Automatic
CPU_STRESS_8 | 在各个频点下，1s间隔开关大小CPU核，测试2000轮 |  | Automatic

## Audio
Test Case ID 测试用例编号 | Test Item 测试项 | Test Case Title 测试用例标题 | Automatic/Manual | Test Criticality 重要级别 | Pre-condition 预置条件 | Input 输入 | Procedure 操作步骤 | Expected Result 预期结果
AUDIO_CODEC_1 | 验证 8khz，11.025khz，16khz，22.05khz, 24khz，32khz，44.1khz, 48khz 单双声道播放的正确性 | audio_codec_play_normal_samplerate | Automatic | H
AUDIO_CODEC_2 | 验证 96khz 单双声道播放的正确性 | audio_codec_play_high_samplerate | Automatic | M |  |  |  | 1. 96khz单声道wav文件能够正常播放，输出测试结果ok。 2. 96khz双声道wav文件能够正常播放，输出测试结果ok。
AUDIO_CODEC_3 | 1. 验证44.1khz双声道10分钟播放完毕的wav文件是否在10分钟内播放完。 2. 验证48khz双声道10分钟播放完毕的wav文件是否在10分钟内播放完。 | audio_codec_play_10minutes | Automatic | M
AUDIO_CODEC_4 | 验证录音的正确性 | audio_codec_capture | Automatic | M
AUDIO_CODEC_7 | 验证左右通道的正确性 | audio_codec_judge_left_right_channel | Automatic | M
AUDIO_CODEC_5 | 1. 验证dacout接口->hpcom/hpout/linout的正确性。 2. 验证micin的正确性 3. 验证phoneout-phonein的正确性 4. 验证mixer接口的正确性 | audio_codec_mixer_dacout_micin_phoneout_phonein_mixerin_adcin | Automatic | M
AUDIO_CODEC_6 | 1. 验证mic2in->mixerin->dacout通路的正确性。 2. 验证mic2in->adcin通路的正确性。 | audio_codec_mixer_micin_mixerin_dacout_and_micin_adcin | Automatic | M
AUDIO_CODEC_7 | 验证是否正确播放0 data | audio_codec_play_0_data | Automatic | M
AUDIO_CODEC_STRESS_1 | 验证音频系统播放时系统的稳定性 44.1KHz、48KHz 连续12h的播放音乐 | audio_codec_pressure_longplaying | Automatic | H
AUDIO_CODEC_STRESS_2 | 验证音频系统录音时系统的稳定性 进行连续12h的录音测试 | audio_codec_pressure_longcapturing | Automatic | M |  |  |  | 系统能够录制wav文件，录音程序没有出现数据断续等异常情况。
AUDIO_CODEC_STRESS_3 | 耳机播放音乐,反复进出黑屏播放模式 > 1000 times | audio_codec_earphone_black_mp3 | Automatic | H
AUDIO_CODEC_STRESS_4 | Speaker 播放音乐,反复进出黑屏播放模式 > 1000 times | audio_codec_sperker_black_mp3 | Automatic | H
AUDIO_CODEC_MANUAL_1 | 验证系统在开关机的过程中喇叭跟耳机都没有杂音出现 | codec_system_poweron_shutdown_noise | Manual | M |  |  | 1. 系统开机。 2. 判断喇叭是否有杂音出现 3. 关机，判断关机过程中喇叭是否有杂音出现 4. 重新开机，插耳机，判断耳机是否有杂音出现 5. 插着耳机关机，判断耳机是否有杂音出现 | 开关机没有出现杂音
AUDIO_CODEC_MANUAL_2 | 验证系统在休眠唤醒的过程中喇叭跟耳机都没有杂音出现。 | codec_system_suspend_resume_noise | Manual | M |  |  | 1.系统进入suspend 2.判断suspend过程中,喇叭是否有杂音出现 3.resume，判断resume过程中喇叭是否有杂音出现 4.插耳机，重新进入suspend 5.判断suspend过程中,耳机是否有杂音出现 6.resume，判断resume过程中耳机是否有杂音出现. | suspend/resume没有出现杂音
AUDIO_CODEC_MANUAL_3 | 验证系统在插拔usb设备的过程中喇叭跟耳机都没有杂音出现。 | codec_usb_plugin_out_noise | Manual | M |  |  | 1.系统插拔usb设备 2.判断插拔usb设备过程中,喇叭是否有杂音出现 3.插耳机，重新插拔 4.判断插拔usb设备过程中,耳机是否有杂音出现。 | usb插拔过程中没有出现杂音
AUDIO_CODEC_MANUAL_4 | 验证系统在wifi加载卸载的过程中喇叭跟耳机都没有杂音出现 | codec_wifi_plugin_out_noise | Manual | M |  |  | 1.系统加载wifi 2.判断加载wifi过程中,喇叭是否有杂音出现 3.插耳机，重新加载wiifi 4.判断加载wifi过程中,耳机是否有杂音出现 | 加载wifi过程中没有出现杂音
AUDIO_CODEC_MANUAL_5 | 播放1kHz音频文件，用示波器测正弦波 |  | Manual | H
AUDIO_CODEC_MANUAL_6 | 验证3节耳机，4节耳机，能否识别 |  | Manual | M
AUDIO_CODEC_MANUAL_7 | 播放音乐时，插拔耳机，音乐声音 |  | Manual | M
AUDIO_CODEC_MANUAL_8 | 验证四节耳机的mic键是否正常工作 |  | Manual | H
AUDIO_CODEC_MANUAL_9 | 验证play 0 data，听耳机是否有杂音出现 |  | Manual | H
AUDIO_CODEC_MANUAL_10 | 后台播放音乐，用快速开机的方式关机，验证音乐是否停止播放 |  | Manual | H
AUDIO_CODEC_MANUAL_11 | 黑屏播放MP3，用万用表测功耗 |  | Manual | H |  |  |  | 功耗 < 50mA
备注:自动化测试只保证基本的数据流正确，不能进行杂音噪音是否消除的测试。

## ION
Test Case ID 测试用例编号 | Test Item 测试项 | Test Case Title 测试用例标题 | Automatic/Manual | Test Criticality 重要级别 | Pre-condition 预置条件 | Input 输入 | Procedure 操作步骤 | Expected Result 预期结果
ION_IOCTL_1 | 验证 ioctl 命令 ION_IOC_ALLOC | ion alloc memcpy | Automatic | M
ION_IOCTL_2 | 验证 ioctl 命令 ION_IOC_FREE | ion free memcpy cmd | Automatic | M
ION_IOCTL_3 | 验证 ioctl 命令 ION_IOC_SHARE/ION_IOC_MAP | ion buffer export | Automatic | M
ION_IOCTL_4 | 验证 ioctl 命令 ION_IOC_IMPORT | ion buffer import | Automatic | M
ION_IOCTL_5 | 验证 ioctl 命令 ION_IOC_SYNC | ion buffer map for dma | Automatic | M
ION_IOCTL_6 | 验证 ioctl 命令 ION_IOC_SUNXI_PHYS_ADDR | ion buffer physical address get | Automatic | M
ION_IOCTL_7 | 验证 ioctl 命令 ION_IOC_SUNXI_FLUSH_RANGE | ion buffer flush | Automatic | M
ION_IOCTL_8 | 验证 ioctl 命令 ION_IOC_SUNXI_DMA_COPY | using dma to memcpy | Automatic | M
ION_IOCTL_9 | 验证 ioctl 命令 ION_IOC_SUNXI_DUMP | ion carveout reserved memory bitmap dumpping | Automatic | M

## RTC
Test Case ID 测试用例编号 | Test Item 测试项 | Test Case Title 测试用例标题 | Automatic/Manual | Test Criticality 重要级别 | Pre-condition 预置条件 | Input 输入 | Procedure 操作步骤 | Expected Result 预期结果
RTC_FUNCTION_1 | 验证 sysfs /sys/class/rtc/rtc0 下的接口 | rtc_function_sysfs | Automatic | M
RTC_FUNCTION_2 | test linux standard time/rtc command hwclock、date | rtc_function_stdcmd | Automatic | M
RTC_FUNCTION_3 | test set time function for rtc driver | rtc_function_set_time | Automatic | M
RTC_FUNCTION_4 | test alarm command for rtc driver | rtc_function_alarm | Automatic | M

## CAMERA
Test Case ID 测试用例编号 | Test Item 测试项 | Test Case Title 测试用例标题 | Automatic/Manual | Test Criticality 重要级别 | Pre-condition 预置条件 | Input 输入 | Procedure 操作步骤 | Expected Result 预期结果
CAMERA_STRESS_1 | 连续拍照 > 1000 pics |  | Automatic | M
CAMERA_STRESS_2 | 连续录像,录满为止（1.8G） |  | Automatic | M
CAMERA_STRESS_3 | 前后摄像头切换加拍照 > 1000 times |  | Automatic | M
CAMERA_STRESS_4 | 拍照、录像切换 > 1000 times |  | Automatic | M
CAMERA_STRESS_5 | 反复进出相机 > 1000 times |  | Automatic | M

## 压力测试
Index | Module | test case | 测试方法 | 负责人
1 | GPU | 反复开关游戏 > 1000times |  | 叶友鑫
2 |  | 长时间运行游戏 >12h |  | 叶友鑫
6 | 多媒体 | 本地播放高码流视频 > 12h |  | 姚森
3 | 音频驱动 | 耳机播放音乐,反复进出黑屏播放模式 > 1000 times | shell脚本 | 罗克炬
4 |  | Speaker 播放音乐,反复进出黑屏播放模式 > 1000 times |  | 罗克炬
5 | camera | 连续拍照 > 1000 pics | TigerRobot | 罗昭
6 |  | 连续录像,录满为止（1.8G） |  | 罗昭
7 |  | 前后摄像头切换加拍照 > 1000 times |  | 罗昭
8 |  | 拍照、录像切换 > 1000 times |  | 罗昭
9 |  | 反复进出相机 > 1000 times |  | 罗昭
23 | USB | u盘长时间读写 > 12h |  | 邱国良
25 |  | 连接PC 长时间读写 > 12h |  | 邱国良
10 | APK兼容性 | 安装50个各类有代表性apk | 批处理 | 周跃国
11 | 浏览器 | 网页视频播放 > 12h |  | 刘可亮
12 |  | 反复打开flash网页 1000 次 | TigerRobot | 刘可亮
13 |  | 反复打开html5网页 1000 次 |  | 刘可亮
14 | CPU DVFS | CPU各频点单独压力测试( 固定频点运行超过12h,4 台） | shell脚本 | 罗勇
15 |  | 1. 在Linux环境下运行测试脚本，切换到各个频点，各个频点进行12小时视频播放+memtest测试 |  | 罗勇
16 |  | 1. 在Linux环境下运行测试脚本，逐级50ms间隔进行各个频点切换，测试10000轮 |  | 罗勇
17 |  | 1. 在Linux环境下运行测试脚本，随机跳级50ms间隔进行各个频点切换，测试10000轮 |  | 罗勇
18 |  | 1. 在Linux环境下运行测试脚本，逐级1s间隔进行各个频点切换，测试1000轮 |  | 罗勇
19 |  | 1. 在Linux环境下运行测试脚本，随机跳级1s间隔进行各个频点切换，测试5000轮 |  | 罗勇
55 | 存储类设备驱动 | TF card 数据长时间数据拷贝及删除 >12h |  | 杨阳
54 |  | nand 数据长时间数据拷贝及删除 >12h |  | 杨阳
56 | BT | 长时间BT播放音乐 > 6h |  | 胡振
20 |  | 反复开关BT测试 > 5000 times | TigerRobot | 胡振
21 | wifi | 反复开关wifi测试 > 5000 times |  | 张华兵
62 |  | 长时间wifi iperf 链接测试 > 12h |  | 张华兵
63 |  | 网络视频播放 > 72h |  | 张华兵
22 | 2G/3G | 连续拨号 100 times |  | 王洪波
23 |  | 连续发送短信 1000 times |  | 潘海东
24 |  | 反复进出飞行模式 > 1000times |  | 王洪波