## CPU
Test Case ID 测试用例编号 | Test Item 测试项 | Test Case Title 测试用例标题 | Automatic/Manual | Pre-condition 预置条件 | Procedure 操作步骤 | Expected Result 预期结果
CPU_STRESS_1 | 逐级50ms间隔进行各个频点切换，测试100000轮 |  | Automatic
CPU_STRESS_2 | 逐级1s间隔进行各个频点切换，测试2000轮 |  | Automatic
CPU_STRESS_3 | 随机跳级50ms间隔进行各个频点切换，测试100000轮 |  | Automatic
CPU_STRESS_4 | 随机跳级1s间隔进行各个频点切换，测试10000轮 |  | Automatic
CPU_STRESS_5 | 0.5s间隔顺序切换CPU固定开核数 |  | Automatic
CPU_STRESS_6 | 0.5s间隔随机切换CPU固定开核数 |  | Automatic
CPU_STRESS_7 | 在各个频点下，50ms间隔开关大小CPU核，测试10000轮 |  | Automatic
CPU_STRESS_8 | 在各个频点下，1s间隔开关大小CPU核，测试2000轮 |  | Automatic
CPU_STRESS_9 | CPU各频点单独压力测试 |  | Manual |  | 1. 在Linux环境下运行测试脚本，切换到各个频点，各个频点进行12小时视频播放+memtest测试 | 1. 视频播放和memtest结果正常 2. 系统运行正常
CPU_FUNCTION_1 | 驱动加载初始化 |  | Manual |  | 1. 开机时，记录和分析驱动打印信息正确性 | 1. 初始化过程，调用流程、函数调用返回值、变量、数据结构的值符合预期
CPU_FUNCTION_2 | CPU V-F表对应关系 |  | Manual |  | 1. echo userspace > /sys/devices/system/cpu/cpu0/cpufreq/scaling_governor 2. echo cpufreqN > /sys/devices/system/cpu/cpu0/cpufreq/scaling_setspeed (cpufreqN为sys_config中dvfs_table条目下的8组CPU频率) | 1. cat /sys/devices/system/cpu/cpu0/cpufreq/cpuinfo_cur_freq 结果与cpufreqN频率相同 2. cat /sys/class/regulator/regulator.15/microvolts 结果为sys_config中dvfs_table条目下8组CPU频率对应电压 3. 测量实际板子VDD-CPU电压与步骤2中数值偏差低于0.03V
CPU_FUNCTION_3 | 最大频率边界 |  | Manual |  | 1. cat /sys/devices/system/cpu/cpu0/cpufreq/scaling_max_freq | 1. 确认打印结果与sys_config中max_freq值相同
CPU_FUNCTION_4 | 最小频率边界 |  | Manual |  | 1. cat /sys/devices/system/cpu/cpu0/cpufreq/scaling_min_freq | 1. 确认打印结果与sys_config中min_freq值相同
CPU_FUNCTION_5 | CPU频率细表确认 |  | Manual |  | 1. echo userspace > /sys/devices/system/cpu/cpu0/cpufreq/scaling_governor 2. echo cpufreqN > /sys/devices/system/cpu/cpu0/cpufreq/scaling_setspeed (cpufreqN为sunxi_cpufreq.c中sunxi_freq_tbl数组对应频率细表数值) | 1. cat /sys/devices/system/cpu/cpu0/cpufreq/cpuinfo_cur_freq 结果与cpufreqN频率相同
CPU_FUNCTION_6 | 开机过程是否全频 |  | Manual |  | 1. 开机启动时，cat /sys/devices/system/cpu/cpu0/cpufreq/scaling_governor | 1. 确认打印信息为performance
CPU_FUNCTION_7 | 升频触发条件 |  | Manual |  | 1. echo 1 > /sys/devices/system/cpu/cpufreq/fantasys/dvfs_debug 2. 记录内核Log信息 | 1. 分析内核Log信息，确认升频时满足升频条件 2. 升频条件： max_load > FANTASY_CPUFREQ_LOAD_MAX_RATE(policy->cur) max_load > FANTASY_CPUFREQ_LOAD_BURST_RATE(policy->cur)
CPU_FUNCTION_8 | 降频触发条件 |  | Manual |  | 1. echo 1 > /sys/devices/system/cpu/cpufreq/fantasys/dvfs_debug 2. 记录内核Log信息 | 1. 分析内核Log信息，确认升频时满足升频条件 2. 降频条件：取频率负载、iow负载最大值 max(freq_load, freq_iow)
CPU_FUNCTION_9 | 开核触发条件 |  | Manual |  | 1. echo 1 > /sys/devices/system/cpu/cpufreq/fantasys/dvfs_debug 2. 记录内核Log信息 | 1. 分析内核Log信息，确认升频时满足开核条件 2. 开核条件：各CPU总线程平均数大于开核线程数门限 Cpu_rq_avg > up_rq
CPU_FUNCTION_10 | 关核触发条件 |  | Manual |  | 1. echo 1 > /sys/devices/system/cpu/cpufreq/fantasys/dvfs_debug 2. 记录内核Log信息 | 1. 分析内核Log信息，确认升频时满足关核条件 2. 关核条件：各CPU总线程最大平均值小于等于关核线程数门限 max_rq_avg <= down_rq
CPU_FUNCTION_11 | USB接口连接PC |  | Manual |  | 1. USB接口连接PC机 2. cat /sys/devices/system/cpu/cpu0/cpufreq/scaling_governor | 1. 确认打印信息为performance
CPU_FUNCTION_12 | 急速模式 |  | Manual |  | 1. 设置->辅助功能->急速模式，选中。 | 1. cat /sys/devices/system/cpu/cpufreq/fantasys/max_power 确认打印信息为1 2. cat /sys/devices/system/cpu/cpu0/cpufreq/cpuinfo_cur_freq 确认打印信息为最高频率
CPU_FUNCTION_13 | USEREVENT功能 |  | Manual |  | 1. echo fantasys > /sys/devices/system/cpu/cpu0/cpufreq/scaling_governor 2. echo 1 > /sys/devices/system/cpu/cpufreq/fantasys/pulse 3. 查看内核Log信息(该功能会是CPU瞬间运行在最高性能：CPU核全开，频率最高) | 1. cat /sys/devices/system/cpu/cpu0/cpufreq/cpuinfo_cur_freq 确认打印信息为CPU容许最高频率 2. cat /sys/devices/system/cpu/online 确认打印信息为0-1
CPU_PERFORMANCE_01 | 安兔兔跑分 |  | Manual |  | 安装最新的安兔兔程序并运行 | 得分>N
CPU_PERFORMANCE_02 | 太极跑分 |  | Manual |  | 安装最新的太极程序并运行 | 得分>N
CPU_PERFORMANCE_03 | 3DMark跑分 |  | Manual |  | 安装最新的3DMark程序并运行 | 得分>N
CPU_PERFORMANCE_04 | Vellamo浏览器跑分 |  | Manual |  | 安装最新的Vellamo程序并运行 | 得分>N
CPU_PERFORMANCE_05 | 开机过程CPU使用率及开机时间 |  | Manual |  | 1. 抓取开机过程的CPU Log信息 2. 确认开机启动时间 | 1. CPU Log信息中CPU频率应为最大频率，使用率正常 2. 确认CPU频率对开机时间无改善空间
CPU_PERFORMANCE_06 | 休眠过程 |  | Manual |  | 1. 机器运行状态按power键，进入休眠状态 2. 查看Log打印，检查进入最终休眠状态前，do_dbs_timer()停止执行 | 1. 进休眠状态前，应该无do_dbs_timer()打印信息
CPU_PERFORMANCE_07 | 唤醒过程自动调频调压工作 |  | Manual |  | 1. 休眠后按power键唤醒 2. 记录唤醒过程的内核Log打印，检查唤醒流程中，do_dbs_timer()启动执行 | 1. 唤醒过程中，do_dbs_timer()恢复打印信息
CPU_PERFORMANCE_08 | 主界面：静止、滑动 |  | Manual |  | 1. 主界面静止状态、正常用户滑动操作 2. 记录logcat、内核Log信息 | 1. 查看logcat中hwc打印，确认LCD屏帧率在正常范围 2. 用户主观操作体验流畅 3. 查看内核Log中CPU开关核、升降频触发条件与驱动一致
CPU_PERFORMANCE_09 | 图库：打开、浏览、缩放 |  | Manual |  | 1. 打开图库，浏览图片，缩放图片，图片选用1920x1080分辨率jpg格式 2. 记录logcat、内核Log信息 | 1. 查看logcat中hwc打印，确认LCD屏帧率在正常范围 2. 用户主观操作体验流畅 3. 查看内核Log中CPU开关核、升降频触发条件与驱动一致
CPU_PERFORMANCE_10 | 音乐：正常播放 |  | Manual |  | 1. 使用原生音乐apk，播放mp3格式音乐 2. 记录logcat、内核Log信息 | 1. 声音输出正常，用户主观操作体验流畅 2. 查看内核Log中CPU开关核、升降频触发条件与驱动一致
CPU_PERFORMANCE_11 | 本地视频：720P |  | Manual |  | 1. 使用原生图库apk，播放720P视频文件，全屏播放，快进/快退 2. 记录logcat、内核Log信息 | 1. 查看logcat中hwc打印，确认LCD屏帧率在正常范围 2. 音频和视频无卡顿，用户主观操作体验流畅 3. 查看内核Log中CPU开关核、升降频触发条件与驱动一致
CPU_PERFORMANCE_12 | 本地视频：1080P |  | Manual |  | 1. 使用原生图库apk，播放1080P视频文件，全屏播放，快进/快退 2. 记录logcat、内核Log信息 | 1. 查看logcat中hwc打印，确认LCD屏帧率在正常范围 2. 音频和视频无卡顿，用户主观操作体验流畅 3. 查看内核Log中CPU开关核、升降频触发条件与驱动一致
CPU_PERFORMANCE_13 | 相机：拍照 |  | Manual |  | 1. 使用原生相机apk，连续手动拍照10次 2. 记录logcat、内核Log信息 | 1. 查看logcat中hwc打印，确认LCD屏帧率在正常范围 2. 预览和拍照无卡顿，用户主观操作体验流畅 3. 查看内核Log中CPU开关核、升降频触发条件与驱动一致
CPU_PERFORMANCE_14 | 相机：录像 |  | Manual |  | 1. 使用原生相机apk，录像60秒 2. 记录logcat、内核Log信息 | 1. 查看logcat中hwc打印，确认LCD屏帧率在正常范围 2. 预览和录像无卡顿，用户主观操作体验流畅 3. 查看内核Log中CPU开关核、升降频触发条件与驱动一致
CPU_PERFORMANCE_15 | 游戏：捕鱼达人 |  | Manual |  | 1. 运行捕鱼达人apk，处于静止状态，捕鱼状态 2. 记录logcat、内核Log信息 | 1. 查看logcat中hwc打印，确认LCD屏帧率在正常范围 2. 静止状态和捕鱼状态，用户主观操作体验流畅 3. 有用户触摸事件时CPU应处于最高性能状态 4. 查看内核Log中CPU开关核、升降频触发条件与驱动一致
CPU_PERFORMANCE_16 | 游戏：极品飞车 |  | Manual |  | 1. 运行极品飞车apk，测试2分钟 2. 记录logcat、内核Log信息 | 1. 查看logcat中hwc打印，确认LCD屏帧率在正常范围 2. 游戏运行时用户主观操作体验流畅 3. 有用户触摸事件时CPU应处于最高性能状态 4. 查看内核Log中CPU开关核、升降频触发条件与驱动一致
CPU_PERFORMANCE_17 | 网页浏览：www.youku.com |  | Manual |  | 1. 使用原生Browser apk，浏览www.youku.com网站 2. 播放主页最新视频文件 3. 记录logcat、内核Log信息 | 1. 查看logcat中hwc打印，确认LCD屏帧率在正常范围 2. 网页视频播放，用户主观操作体验流畅 3. 查看内核Log中CPU开关核、升降频触发条件与驱动一致
CPU_PERFORMANCE_18 | 网页浏览：www.taobao.com |  | Manual |  | 1. 使用原生Browser apk，浏览www.taobao.com网站 2. 记录logcat、内核Log信息 | 1. 查看logcat中hwc打印，确认LCD屏帧率在正常范围 2. 用户主观操作体验流畅 3. 查看内核Log中CPU开关核、升降频触发条件与驱动一致
CPU_PERFORMANCE_19 | ES浏览器：文件拷贝 |  | Manual |  | 1. 使用ES浏览器 apk，拷贝100MB视频文件到/sdcard/Movies/目录 2. 记录logcat、内核Log信息 | 1. 对nand文件拷贝速度无明显影响 2. 查看内核Log中CPU开关核、升降频触发条件与驱动一致
CPU_PERFORMANCE_20 | ES浏览器：文件压缩 |  | Manual |  | 1. 使用ES浏览器 apk，压缩100MB视频文件到/sdcard/Movies/目录 2. 记录logcat、内核Log信息 | 1. 压缩时CPU使用率在合理水平，对比不调频时压缩时间无明显影响 2. 查看内核Log中CPU开关核、升降频触发条件与驱动一致
CPU_PERFORMANCE_21 | APK安装 |  | Manual |  | 1. 安装78MB植物大战僵尸apk 2. 记录logcat、内核Log信息 | 1. 安装文件时CPU使用率在合理水平，对比不调频时压缩时间无明显影响 2. 查看内核Log中CPU开关核、升降频触发条件与驱动一致

## Audio
Test Case ID 测试用例编号 | Test Item 测试项 | Test Case Title 测试用例标题 | Automatic/Manual | Pre-condition 预置条件 | Procedure 操作步骤 | Expected Result 预期结果
AUDIO_CODEC_FUNCTION_1 | 验证 8khz，11.025khz，16khz，22.05khz, 24khz，32khz，44.1khz, 48khz, 88.2Khz, 96Khz, 176.4Khz, 192Khz 单双声道播放的正确性 | audio_codec_play_stereo_mono | Automatic
AUDIO_CODEC_FUNCTION_2 | 验证一边播放各个频率单双声道, 一边录音的正确性 | audio_codec_play_capture | Automatic
AUDIO_CODEC_FUNCTION_3 | 验证录音的正确性 | audio_codec_capture | Automatic
AUDIO_CODEC_FUNCTION_4 | 验证44.1khz 和 48khz 双声道10分钟播放完毕的wav文件是否在10分钟内播放完 | audio_codec_play_10minutes | Automatic
AUDIO_CODEC_FUNCTION_5 | 验证录音的同时播放 8khz，11.025khz，16khz，22.05khz, 24khz，32khz，44.1khz, 48khz 单双声道播放的正确性 | audio_codec_play_capture | Automatic
AUDIO_CODEC_FUNCTION_6 | 验证左右通道的正确性 | audio_codec_judge_left_right_channel | Automatic
AUDIO_CODEC_FUNCTION_7 | 验证是否正确播放0 data | audio_codec_play_0_data | Automatic
AUDIO_CODEC_FUNCTION_8 | 1. 验证dacout接口->hpcom/hpout/linout的正确性。 2. 验证micin的正确性 3. 验证phoneout-phonein的正确性 4. 验证mixer接口的正确性 | audio_codec_mixer_dacout_micin_phoneout_phonein_mixerin_adcin | Automatic
AUDIO_CODEC_FUNCTION_9 | 1. 验证mic2in->mixerin->dacout通路的正确性。 2. 验证mic2in->adcin通路的正确性。 | audio_codec_mixer_micin_mixerin_dacout_and_micin_adcin | Automatic
AUDIO_CODEC_FUNCTION_10 | 验证系统在开关机的过程中喇叭跟耳机都没有杂音出现 | codec_system_poweron_shutdown_noise | Manual |  | 1.系统开机 2.判断喇叭是否有杂音出现 3.关机，判断关机过程中喇叭是否有杂音出现 4.重新开机，插耳机，判断耳机是否有杂音出现 5.插着耳机关机，判断耳机是否有杂音出现 | 开关机没有出现杂音
AUDIO_CODEC_FUNCTION_11 | 验证系统在休眠唤醒的过程中喇叭跟耳机都没有杂音出现。 | codec_system_suspend_resume_noise | Manual |  | 1.系统进入suspend 2.判断suspend过程中,喇叭是否有杂音出现 3.resume，判断resume过程中喇叭是否有杂音出现 4.插耳机，重新进入suspend 5.判断suspend过程中,耳机是否有杂音出现 6.resume，判断resume过程中耳机是否有杂音出现 | suspend/resume没有出现杂音
AUDIO_CODEC_FUNCTION_12 | 验证系统在插拔usb设备的过程中喇叭跟耳机都没有杂音出现。 | codec_usb_plugin_out_noise | Manual |  | 1.系统插拔usb设备 2.判断插拔usb设备过程中,喇叭是否有杂音出现 3.插耳机，重新插拔 4.判断插拔usb设备过程中,耳机是否有杂音出现 | usb插拔过程中没有出现杂音
AUDIO_CODEC_FUNCTION_13 | 验证系统在wifi加载卸载的过程中喇叭跟耳机都没有杂音出现 | codec_wifi_plugin_out_noise | Manual |  | 1.系统加载wifi 2.判断加载wifi过程中,喇叭是否有杂音出现 3.插耳机，重新加载wiifi 4.判断加载wifi过程中,耳机是否有杂音出现 | 加载wifi过程中没有出现杂音
AUDIO_CODEC_FUNCTION_14 | 播放1kHz音频文件，用示波器测正弦波 |  | Manual
AUDIO_CODEC_FUNCTION_15 | 验证3节耳机，4节耳机，能否识别 |  | Manual
AUDIO_CODEC_FUNCTION_16 | 播放音乐时，插拔耳机，音乐声音 |  | Manual
AUDIO_CODEC_FUNCTION_17 | 验证四节耳机的mic键是否正常工作 |  | Manual
AUDIO_CODEC_FUNCTION_18 | 验证play 0 data，听耳机是否有杂音出现 |  | Manual
AUDIO_CODEC_FUNCTION_19 | 后台播放音乐，用快速开机的方式关机，验证音乐是否停止播放 |  | Manual
AUDIO_CODEC_PERFORMANCE_01 | 黑屏播放MP3，用万用表测功耗 |  | Manual |  |  | 功耗 < 50mA
AUDIO_CODEC_STRESS_1 | 验证音频系统播放时系统的稳定性 44.1KHz、48KHz 连续12h的播放音乐 | audio_codec_stress_longplaying | Automatic
AUDIO_CODEC_STRESS_2 | 验证音频系统录音时系统的稳定性 进行连续12h的录音测试 | audio_codec_stress_longcapturing | Automatic |  |  | 系统能够录制wav文件，录音程序没有出现数据断续等异常情况。
AUDIO_CODEC_STRESS_3 | 耳机播放音乐,反复进出黑屏播放模式 > 1000 times | audio_codec_earphone_black_mp3 | Automatic
AUDIO_CODEC_STRESS_4 | Speaker 播放音乐,反复进出黑屏播放模式 > 1000 times | audio_codec_sperker_black_mp3 | Automatic
备注:自动化测试只保证基本的数据流正确，不能进行杂音噪音是否消除的测试。

## CAMERA
Test Case ID 测试用例编号 | Test Item 测试项 | Test Case Title 测试用例标题 | Automatic/Manual | Pre-condition 预置条件 | Procedure 操作步骤 | Expected Result 预期结果
CAMERA_FUNCTION_01 | 启动相机 |  | Manual |  | 1.打开相机能够进入正常预览 2.退出相机 | 进入相机能够正常预览，能正常退出
CAMERA_FUNCTION_02 | 变焦 |  | Manual |  | 1.打开相机 2.手动操作进行变焦 3.拍照，查看变焦效果 | 能过进行正常变焦
CAMERA_FUNCTION_03 | 拍照 |  | Manual |  | 1.打开相机 2.设置相应分辨率 3.拍照 | 拍照能够正常保存图片
CAMERA_FUNCTION_04 | 录像 |  | Manual |  | 1.打开相机 2.设置录像模式 3.录像 4.回放视屏 | 拍照能够正常录制视频，并且回放视频
CAMERA_FUNCTION_05 | 不同分辨率录像 |  | Manual |  | 1.打开相机 2.设置录像模式及分辨率 3.录像 4.回放视屏 | 拍照能够正常录制视频，并且回放视频
CAMERA_FUNCTION_06 | 不同分辨率拍照 |  | Manual |  | 1.打开相机 2.设置拍照模式及分辨率 3.回放图片 | 拍照能够正常拍照，并且回放图片
CAMERA_FUNCTION_07 | 开机后直接在解锁时进入相机 |  | Manual |  | 1.开机 2.在解锁界面直接进入相机 3.能过正常预览 | 开机界面正能正常进入相机
CAMERA_FUNCTION_08 | 拍照时待机唤醒 |  | Manual |  | 1.打开相机 2.设置拍照模式 3.待机 4.回唤醒机器 | 拍照模式下能够待机，并且正常唤醒
CAMERA_FUNCTION_09 | 录像时待机唤醒 |  | Manual |  | 1.打开相机 2.设置录像模式 3.待机 4.回唤醒机器 | 录像模式下能够待机，并且正常唤醒
CAMERA_FUNCTION_10 | 自动对焦 |  | Manual |  | 1.打开相机 2.设置拍照模式 3.对准拍摄物体 4.自动对焦 | 能够自动对焦
CAMERA_FUNCTION_11 | 人脸解锁 |  | Manual |  | 1.在设置中设置人脸解锁，并录入A 2.锁屏 3.A正对平板解锁 4.观察是否能正常解锁 | 能正常人脸解锁
CAMERA_PERFORMANCE_01 | 第一次打开相机时间 |  | Manual |  | 1.开机第一次打开相机 2.计算打开相机的时间 | 打开相机的时间小于规定的时间
CAMERA_PERFORMANCE_02 | 打开相机时间 |  | Manual |  | 1.开机非第一次打开相机 2.计算打开相机的时间 | 打开相机的时间小于规定的时间
CAMERA_PERFORMANCE_03 | 前置快门时滞 |  | Manual |  | 1.打开相机 2.设置拍照模式 3.拍照 4.计算快门时滞 | 快门时滞小于规定的时间
CAMERA_PERFORMANCE_04 | 后置快门时滞 1600X1200分辨率. |  | Manual |  | 1.打开相机 2.设置拍照模式 3.拍照 4.计算快门时滞 | 快门时滞小于规定的时间
CAMERA_PERFORMANCE_05 | 后置快门时滞 800X600分辨率. |  | Manual |  | 1.打开相机 2.设置拍照模式 3.拍照 4.计算快门时滞 | 快门时滞小于规定的时间
CAMERA_PERFORMANCE_06 | 全景拍照合成时间 |  | Manual |  | 1.打开相机 2.设置全景拍照模式 3.拍照 4.计算全景拍照合成时间 | 全景拍照合成时间小于规定的时间
CAMERA_PERFORMANCE_07 | 前后摄数码变焦 |  | Manual |  | 1.打开相机 2.手动进行数码变焦 3.能过进行1—3.0x变焦 4.拍照 | 能过进行1-3.0x变焦，并且拍照效果正常
CAMERA_PERFORMANCE_08 | 拍照时功耗 |  | Manual |  | 1.打开相机 2.设置拍照模式 3.测量机子功耗
CAMERA_PERFORMANCE_09 | 录像时功耗 |  | Manual |  | 1.打开相机 2.设置录像模式 3.测量机子功耗
CAMERA_STRESS_1 | 后摄像头连续拍照 1000 pics | camera_rear_take_pic_1000 | Automatic |  | 1.打开相机 2.设置拍照模式 3.拍照 4.退出相机
CAMERA_STRESS_2 | 前后摄像头切换加拍照 1000 times | camera_font_rear_switch_take_pic_1000 | Automatic |  | 1.打开相机 2.设置拍照模式，拍照 3.切换摄像头，到前摄像头 4.拍照 5.切换摄像头，回到后摄像头 6.退出相机
CAMERA_STRESS_3 | 后摄像头录像100 times 每次一分钟 | camera_rear_video_100 | Automatic |  | 1.打开相机 2.设置录像模式 3.录制视频 4.退出相机
CAMERA_STRESS_4 | 前后摄像头切换加录像 100 times 每次一分钟 | camera_font_rear_switch_video_100 | Automatic |  | 1.打开相机 2.设置录像模式 3.录制视频 4.切换摄像头，切换到前摄像头 5.录制视频 6.切换摄像头，切换到后摄像头 6.退出相机
CAMERA_STRESS_5 | 后摄像头拍照、录像切换 1000 times | camera_rear_pic_video_switch_1000 | Automatic |  | 1.打开相机 2.设置拍照模式，拍照 3.切换至录像模式，录像 4.退出相机
CAMERA_STRESS_6 | 后摄像头连续录像,录满为止 |  | Automatic |  | 1.打开相机 2.设置录像模式 3.录制视频直到自动退出
CAMERA_STRESS_7 | 录像时待机唤醒 |  |  |  | 1.打开相机 2.设置录像模式 3.休眠 4.唤醒 5.观察结果 6.重复10次第 3~5 步
CAMERA_STRESS_8 | 拍照时待机唤醒 |  |  |  | 1.打开相机 2.设置拍照模式 3.休眠 4.唤醒 5.观察结果 6.重复10次第 3~5 步

## wifi
Test Case ID 测试用例编号 | Test Item 测试项 | Test Case Title 测试用例标题 | Automatic/Manual | Pre-condition 预置条件 | Procedure 操作步骤 | Expected Result 预期结果
WIFI_STRESS_1 | wifi反复开关 |  | Automatic
WIFI_STRESS_2 |  |  | Automatic
WIFI_STRESS_3 |  |  | Automatic
WIFI_STRESS_4 |  |  | Automatic

## 通信
Test Case ID 测试用例编号 | Test Item 测试项 | Test Case Title 测试用例标题 | Automatic/Manual | Pre-condition 预置条件 | Procedure 操作步骤 | Expected Result 预期结果
2G/3G_FUNCTION_01 | 反复进入飞行模式1000次 |  | Automatic | 装入SIM卡 打开wifi 打开BT |  | 开启飞行模式，功耗应进入飞行模式标准功耗，Wifi、BT、2G/3G等应关闭； 关闭飞行模式，原来打开的各项网络应自动恢复
2G/3G_FUNCTION_02 | 拨打电话10086，1000次 |  | Automatic
2G/3G_FUNCTION_03 | 来电接听 来电拒绝

## DMA
Test Case ID 测试用例编号 | Test Item 测试项 | Test Case Title 测试用例标题 | Automatic/Manual | Pre-condition 预置条件 | Procedure 操作步骤 | Expected Result 预期结果
DMA_FUNCTION_1 |  | dma_memcpy | Automatic
DMA_FUNCTION_2 |  | dma_memcpy_sg | Automatic
DMA_FUNCTION_3 |  | dma_ring | Automatic
DMA_FUNCTION_4 |  | dma_stress | Automatic

## Pinctrl
Test Case ID 测试用例编号 | Test Item 测试项 | Test Case Title 测试用例标题 | Automatic/Manual | Pre-condition 预置条件 | Procedure 操作步骤 | Expected Result 预期结果
PINCTRL_FUNCTION_1 | pinctrl request device all pin resource test |  | Automatic
PINCTRL_FUNCTION_2 | pinctrl repeat request device all pin resource test |  | Automatic
PINCTRL_FUNCTION_3 | pin mux setting test |  | Automatic
PINCTRL_FUNCTION_4 | pin data setting test |  | Automatic
PINCTRL_FUNCTION_5 | pin pull setting test |  | Automatic
PINCTRL_FUNCTION_6 | pin driverlevel setting test |  | Automatic
PINCTRL_FUNCTION_7 | pinctrl request gpio test |  | Automatic
PINCTRL_FUNCTION_8 | pinctrl free gpio test |  | Automatic
PINCTRL_FUNCTION_9 | pinctrl driver set gpio direction input api test |  | Automatic
PINCTRL_FUNCTION_10 | pinctrl driver set gpio direction output api test
PINCTRL_FUNCTION_11 | get pinctrl handle test
PINCTRL_FUNCTION_12 | free pinctrl handle test
PINCTRL_FUNCTION_13 | pinctrl lookup state test
PINCTRL_FUNCTION_14 | pinctrl select state test
PINCTRL_FUNCTION_15 | devm pinctrl get and put api test
PINCTRL_FUNCTION_16 | gpio request and free api(from gpio driver) test
PINCTRL_FUNCTION_17 | gpio repeat request gpio(from gpio driver) test
PINCTRL_FUNCTION_18 | gpiolib api test
PINCTRL_FUNCTION_19 | gpiolib set debounce api test
PINCTRL_FUNCTION_20 | pin request irq test
PINCTRL_FUNCTION_21 | pin repeat request irq test
PINCTRL_FUNCTION_22 | scripts api test
PINCTRL_FUNCTION_23

## UART
Test Case ID 测试用例编号 | Test Item 测试项 | Test Case Title 测试用例标题 | Automatic/Manual | Pre-condition 预置条件 | Procedure 操作步骤 | Expected Result 预期结果
UART_FUNCTION_01 | uart_basic_func_set_para_01 |  | Automatic
UART_FUNCTION_02 | uart_basic_func_set_para_02 |  | Automatic
UART_FUNCTION_03 | uart_basic_func_set_para_03 |  | Automatic
UART_FUNCTION_04 | uart_basic_func_multiple_baudrate_01 |  | Automatic
UART_FUNCTION_05 | uart_basic_func_multiple_baudrate_02 |  | Automatic
UART_FUNCTION_06 | uart_basic_func_multiple_baudrate_03 |  | Automatic
UART_FUNCTION_07 | uart_performance_change_baudrate_when_tx_01 |  | Automatic
UART_FUNCTION_08 | uart_performance_change_baudrate_when_tx_02 |  | Automatic
UART_FUNCTION_09 | uart_performance_change_baudrate_when_tx_03 |  | Automatic
UART_FUNCTION_10 | uart_performance_change_baudrate_when_rx_01 |  | Automatic
UART_FUNCTION_11 | uart_performance_change_baudrate_when_rx_02 |  | Automatic
UART_FUNCTION_12 | uart_performance_change_baudrate_when_rx_03 |  | Automatic
UART_FUNCTION_13 | uart_basic_func_flow_control_01 |  | Automatic
UART_FUNCTION_14 | uart_basic_func_flow_control_02 |  | Automatic
UART_FUNCTION_15 | uart_basic_func_flow_control_03 |  | Automatic

## ION
Test Case ID 测试用例编号 | Test Item 测试项 | Test Case Title 测试用例标题 | Automatic/Manual | Pre-condition 预置条件 | Procedure 操作步骤 | Expected Result 预期结果
ION_FUNCTION_1 | 验证 ioctl 命令 ION_IOC_ALLOC | ion alloc memcpy | Automatic
ION_FUNCTION_2 | 验证 ioctl 命令 ION_IOC_FREE | ion free memcpy cmd | Automatic
ION_FUNCTION_3 | 验证 ioctl 命令 ION_IOC_SHARE/ION_IOC_MAP | ion buffer export | Automatic
ION_FUNCTION_4 | 验证 ioctl 命令 ION_IOC_IMPORT | ion buffer import | Automatic
ION_FUNCTION_5 | 验证 ioctl 命令 ION_IOC_SYNC | ion buffer map for dma | Automatic
ION_FUNCTION_6 | 验证 ioctl 命令 ION_IOC_SUNXI_PHYS_ADDR | ion buffer physical address get | Automatic
ION_FUNCTION_7 | 验证 ioctl 命令 ION_IOC_SUNXI_FLUSH_RANGE | ion buffer flush | Automatic
ION_FUNCTION_8 | 验证 ioctl 命令 ION_IOC_SUNXI_DMA_COPY | using dma to memcpy | Automatic
ION_FUNCTION_9 | 验证 ioctl 命令 ION_IOC_SUNXI_DUMP | ion carveout reserved memory bitmap dumpping | Automatic

## RTC
Test Case ID 测试用例编号 | Test Item 测试项 | Test Case Title 测试用例标题 | Automatic/Manual | Pre-condition 预置条件 | Procedure 操作步骤 | Expected Result 预期结果
RTC_FUNCTION_1 | 验证 sysfs /sys/class/rtc/rtc0 下的接口 | rtc_function_sysfs | Automatic
RTC_FUNCTION_2 | test linux standard time/rtc command hwclock、date | rtc_function_stdcmd | Automatic
RTC_FUNCTION_3 | test set time function for rtc driver | rtc_function_set_time | Automatic
RTC_FUNCTION_4 | test alarm command for rtc driver | rtc_function_alarm | Automatic

## linux开源测试工具
Test Case ID 测试用例编号 | Test Item 测试项 | Test Case Title 测试用例标题 | Automatic/Manual | Pre-condition 预置条件 | Procedure 操作步骤 | Expected Result 预期结果
IOZONE_01 | 文件系统测试 | iozone | Automatic
FIO_01 | 系统I/O测试 | fio | Automatic
MEMTESTER_01 | 内存测试 | memtester | Automatic
CYCLICTEST_01 | 内核实时性测试 | cyclictest | Automatic
BONNIE++_01 | 磁盘I/O测试 | bonnie++ | Automatic
SYSBENCH_01 | mySQL服务器性能测试 | sysbench | Automatic
STRESS_01 |  | stress | Automatic
CPUFREQBECH_01 | 调频策略测试 ondemand | cpufreqbench_01 | Automatic
CPUFREQBECH_02 | 调频策略测试 interactive | cpufreqbench_02 | Automatic
CPUFREQBECH_03 | 调频策略测试 conservative | cpufreqbench_03 | Automatic
CPUFREQBECH_04 | 调频策略测试 fantasys | cpufreqbench_04 | Automatic